## 設計書(郷土館)
工 事 名 ： 郷土館屋根・外壁改修工事
|  | 一金 |  |  |  | 円也
工事価格
消費税及び地方消費税
内 訳
番号 | 名 称 | 内 容 | 数量 | 単位 | 単価 | 金 額 | 摘 要 | 項
Ⅰ | 直接工事費 |  | 1 | 式
直接工事費 再計
| 共通仮設費 |  | 1 | 式
純工事費
| 現場管理費 |  | 1 | 式
工事原価
| 一般管理費 |  | 1 | 式
工事価格
Ⅱ | 廃棄物処分費 | ﾓﾙﾀﾙ | 1 | 式
| 工事価格 再計 | 工事価格+廃棄物処分費
| 消費税相当額 |  | 1 | 式
0
合 計
Ⅰ | 直接工事費
0
1 | 直接仮設工事 |  | 1 | 式 |  | 0
2 | 屋根塗装工事 |  | 1 | 式 |  | 0
3 | 外壁塗装工事 |  | 1 | 式 |  | 0
0
0
0
0
0
0
0
0
0
0
0
0
0
0
＊＊＊ 合 計 ＊＊＊
1 | 直接仮設工事 |  |  |  |  | 0
（郷土館）
| 手摺先行方式 枠組本足場 | 高さ12m未満 | 1070 | ㎡
建枠900*1700
| 養生ネット |  | 1070 | ㎡
| 手摺先行方式 安全手摺 |  | 85.6 | ｍ
| 仮設資材運搬費 | 枠組み足場 | 1070 | ㎡
| 仮設資材運搬費 | 手摺 | 85.6 | ｍ
| 仮設資材運搬費 | 養生ﾈｯﾄ | 1070 | ㎡
＊＊＊ 合 計 ＊＊＊
2 | 屋根塗装工事 |  |  |  |  | 0
| （郷土館） | 屋根・破風
| ケレン・洗浄 |  | 337 | ㎡
| ２液エポキシ系錆止１階塗 |  | 337 | ㎡
| ２液エポキシ系ポリウレタン２回塗 |  | 337 | ㎡
| 板金補修 | 煙突部分雪割り葺替 | 4 | 人工
＊＊＊ 合 計 ＊＊＊
3 | 外壁・軒天塗装工事 |  |  |  |  | 0
| 壁・軒天 既存塗膜除去 | 剥離材使用（ﾘｼﾝ） | 721 | ㎡ |  |  | 外壁 658.0㎡
軒天 63.6㎡
| 壁・軒天 高圧洗浄 |  | 721 | ㎡
| クラック補修 | ｴﾎﾟｷｼ樹脂自動低圧注入工法 | 50 | ｍ
ｸﾗｯｸ幅0.2～1.0mm
| 〃 | Uｶｯﾄｼｰﾙ充填工法 | 126.4 | ｍ
ｸﾗｯｸ幅1.0mmを超えるもの
| 窓台補修 | ﾎﾞﾝﾃﾞ鋼板 | 9 | ヵ所
| 窓台モルタル補修 | 詰めﾓﾙﾀﾙ | 23 | ｍ
窓台架台部分錆止め塗装の上
| 外壁 ﾓﾙﾀﾙ補修 | 鉄筋爆裂部分 | 5 | 人工
左官工
| 建具周囲シーリング打替 | 10*15 | 104 | ｍ
| 水性シーラー１回塗 |  | 721 | ㎡ |  |  | 数量訂正 658㎡→721㎡
| 水性カチオンフィラー１回塗 |  | 721 | ㎡ |  |  | 数量訂正 658㎡→721㎡
| 外装薄塗材 アクリルリシン２回吹付 |  | 721 | ㎡ |  |  | 数量訂正 658㎡→721㎡
| 窓台鉄部 |  | 20 | ｍ
錆止１回塗+ウレタン１回塗
| スチールドア 枠共 |  | 7 | ㎡
錆止１回塗+ウレタン１回塗
| 換気フード |  | 10 | ヵ所
錆止１回塗+ウレタン１回塗
＊＊＊ 合 計 ＊＊＊